## Feuille 1
FMC060 |  | m | Pièce complémentaire pour carrelages.
Carrelage en listel céramique de carreau de faïence lisse, de 1 cm de largeur, 5 €/m, mis en place sur les parements intérieurs avec mortier de ciment M-5, avec joints minces (séparation entre 1,5 et 3 mm).
Code interne | Désignation |  |  | Quantité | Unité | Prix unitaire | Prix total
mt09mor010c | Mortier de ciment CEM II/B-P 32,5 N type M-5, confectionné sur site avec 250 kg/m³ de ciment et une proportion en volume 1/6. |  |  | 0.001 | m³ | 115.3 | 0.12
mt19ala010a500 | Listel céramique de carreau de faïence lisse, de 1 cm de largeur, 5,00€/m. |  |  | 1.05 | m | 5 | 5.25
mt09mcr060c | Mortier de joints cémenteux, CG1, pour joint minimum entre 1,5 et 3 mm, selon NF EN 13888. |  |  | 0.1 | kg | 0.7 | 0.07
mo024 | Compagnon professionnel III/CP2 carreleur en revêtements muraux. |  |  | 0.104 | h | 24.11 | 2.51
mo062 | Ouvrier professionnel II/OP carreleur en revêtements muraux. |  |  | 0.104 | h | 21.4 | 2.23
| Coûts directs complémentaires |  |  | 2 | % | 10.18 | 0.2
Coût d'entretien décennal: 2,39€ les 10 premières années. | [5 empty] | Montant total HT: | 10.38